## cmd
number | 被测命令 | 用例路径 | 用例描述 | 用例步骤 | 用例预期 | 责任人 | 状态 | 备注 | Ticket
1 | specify_partition | testcase/testcase/infra/small/partition/specify_partition/pos001 | 典型specify_partition用法，覆盖常用option的基本用法，测试点如下： 1.使用-hinst指定两个hinst进行partition定义 2.使用-coreSpacing指定partition core区域与module boundry之间的距离(1个partition使用{0,0,0,0}；一个partition使用{3,3,3,3}) 3.使用-minPitch指定partition pin的间距（1个partiton使用默认值2；1个partition使用{4,4,4,4}） 4.使用-pinLayer指定pin使用的金属层(1个partition不定义，所有layer avaliable；1个partition指定layer,使用的layer是prefer方向的，例如top的pin，prefer direction是veritical) 5.使用-placementHalo指定partition周围禁止布局的环（一个partition不定义，使用0值；一个使用正值定义） 6.使用-reservelayer定义partition routing使用的layer（一个partition不指定；一个partition除了顶层不指定） 7.使用-routingHalo定义partition周围不能绕线的halo（一个partition指定正值；一个partition指定负值） 9.使用-routingHaloTopLayer指定顶层不能绕线的halo (一个partition不指定；一个partition指定次顶层) 10.使用-routionHaloBottomLayer指定底层不能绕线的halo(一个partition不指定；一个partition指定次底层) | 典型specify_partition用法，覆盖常用option的基本用法，测试点如下： 1.使用-hinst指定两个hinst进行partition定义 2.使用-coreSpacing指定partition core区域与module boundry之间的距离(1个partition使用{0,0,0,0}；一个partition使用{3,3,3,3}) 3.使用-minPitch指定partition pin的间距（1个partiton使用默认值2；1个partition使用{4,4,4,4}） 4.使用-pinLayer指定pin使用的金属层(1个partition不定义，所有layer avaliable；1个partition指定layer,使用的layer是prefer方向的，例如top的pin，prefer direction是veritical) 5.使用-placementHalo指定partition周围禁止布局的环（一个partition不定义，使用0值；一个使用正值定义） 6.使用-reservelayer定义partition routing使用的layer（一个partition不指定；一个partition除了顶层不指定） 7.使用-routingHalo定义partition周围不能绕线的halo（一个partition指定正值；一个partition指定负值） 9.使用-routingHaloTopLayer指定顶层不能绕线的halo (一个partition不指定；一个partition指定次顶层) 10.使用-routionHaloBottomLayer指定底层不能绕线的halo(一个partition不指定；一个partition指定次底层) | 1.使用savePartition写出partiton lef,与itools写出的def进行比对 2.使用savePartition写出partition def,与itools写出的lef进行比对 | 徐洋 | PASS
2 | specify_partition | testcase/infra/small/partition/specify_partition/pos002 | 未commit partition时，对同一个inst定义两次partition.partition后定义覆盖前面定义的 | 未commit partition时，对同一个inst定义两次partition.partition后定义覆盖前面定义的 | 1.使用savePartition写出partiton lef,与itools写出的def进行比对,比对一致性通过 2.使用savePartition写出partition def,与itools写出的lef进行比对，比对一致性通过 | 徐洋 | PASS | -pinLayer的layer必须是-reserve_layer的子集，否则需要报出warning
3 | commit_partition | testcase/infra/small/partition/commit_partition/pos001_pushdown | 验证 partition 命令对跨边界元素推入行为 1.跨partition边界的金属填充 2.跨partition边界的power stripe 3.跨partition边界的blockage（routing blockage和placement blockage） 4.跨partition边界的physical cell | 1. 定义partition 2.写出partition le和partition def进行检查 | 1.跨边界部分被删除 - 仅保留分区边界内、且属于分区自用层的填充 2.重叠部分被复制到分区内部 - 复制后power stripe保持原始宽度 3.OBS 被裁剪到分区边界内 - 裁剪后的阻挡被推入，并标记为 pushdown 属性 4.跨边界单元不会被推入 - 推入的单元仅包括完全在分区边界内部的单元 | 徐洋 | PASS
4 | commit_partition | testcase/infra/small/partition/commit_partition/pos002_net_attribute | 验证 partition 命令对net属性、总线和电源/地引脚的特殊处理 1.dont_use/ideal network的属性继承 2.createBusGuide的约束会被继承 3.非PG特殊网络推入，使用 -pushDownNonPGSpecialNet 参数，将顶层网络推入partition | 1.定义partition 2.savePartition,load Partition db检查属性继承情况 | load partition db后，可以获取到在顶层设定的并被commit继承过来的属性 | 徐洋 | PASS
5 | commit_partition | testcase/infra/small/partition/commit_partition/pos005_honor_partition_inside_pin | commit_partition的-push_down_honor_inside_pin_for_special_net验证.包含以下设计场景： （1）top存在inst与partition区域重叠 （3）top存在routing wire与partition区域重叠 （4）top存在wire连接到partition区域的pin | 1.定义partition 2.savePartition 3.写出partition le和partition def,top def与itools进行比较 | 1.顶层行为： 所有链接到partition pin之前的wire被保留在顶层 2.partition行为： 1.顶层的走线在partition区域生成routing blockage，partition pin之后的net被保留在partition中 2.顶层的inst在partition区域生成placement blockage | 徐洋 | PASS | Q：构造不出partition内部的pin
6 | commit_partition | testcase/infra/small/partition/commit_partition/pos010_pg_push_down_honor_upf | commit_partition的-pg_push_down_honor_upf验证 | commit_partition的-pg_push_down_honor_upf验证 | 将UPF的信息push down到partition | 徐洋 | PASS
7 | commit_partition | testcase/infra/small/partition/commit_partition/pos004_honor_layer | commit_partition的-pg_push_down_honor_layer验证 | commit_partition的-pg_push_down_honor_layer验证 | reserve的layer不会被push down进partition,与itools的def进行比较，一致性通过 | 徐洋 | PASS
8 | commit_partition | testcase/infra/small/partition/commit_partition/pos006_no_physical | commit_partition的-no_physical验证 | 1.定义partition 2.savePartition 3.写出partition le和partition def,top def与itools进行比较 | filler cell不被push down | 徐洋 | PASS
9 | commit_partition | testcase/infra/small/partition/commit_partition/pos007_non_pg_special_net_push_down | commit_partition的-push_down_special_net_non_pg验证 | 1.定义partition 2.savePartition 3.写出partition le和partition def,top def与itools进行比较 | 非pg net也需要被push done到partition里 | 徐洋 | PASS
10 | commit_partition | testcase/infra/small/partition/commit_partition/pos009_push_down_special_net_as_obs | commit_partition的-push_down_selected_pg_wires_as_obs验证 | 1.定义partition 2.savePartition 3.写出partition le和partition def,top def与itools进行比较 | 将选择的wire段以routing blockage的形式pushdown到partition内（必须是PG net） | 徐洋 | PASS
11 | commit_partition | testcase/infra/small/partition/commit_partition/pos008_push_down_selected_pg_wire_as_obs | commit_partition的-push_down_special_net_as_obs {net_list}验证 | 1.定义partition 2.savePartition 3.写出partition le和partition def,top def与itools进行比较 | 指定一系列special net push down以blockage形式push down内部 | 徐洋 | PASS | Q：itools应用了这个选项没有区别？
4
5
6
7
8
9
10
11
11
12
13
14
27 | extract_lef | testcase/infra/small/extract_lef | 验证 -specifyTopLayer（-top_layer） 截断高层信息 测试在生成LEF抽象时，是否能正确限制最高金属层，忽略高于指定层的绕线和引脚信息 | 1. 准备一个使用了M1-M6共6层金属绕线的块级设计 2. 运行命令：write_lef_abstract -specifyTopLayer M2 3. 打开生成的LEF文件检查层信息 | 1. 生成的LEF文件中仅包含M1至M2层的信息 2. M5和M6层的引脚、绕线及遮挡均不出现在LEF中 3. M4层的遮挡形状正常生成 4. 两个工具生成的lef一致 | 孙浩 | PASS
28 | extract_lef | testcase/infra/small/extract_lef | 验证 -stripePin(-pg_pin) 与 -PGPinLayers(-pg_pin_layers) 组合提取电源引脚 测试将指定层上的电源网格条纹转换为LEF中的PG引脚 | 1. 准备一个在M4和M5层有电源条纹的块级设计 2. 运行命令：write_lef_abstract -stripePin -PGPinLayers M2 3. 检查生成的LEF文件PIN部分 | 1. M2层上的VDD/VSS电源条纹被成功识别并转换为PIN定义 2. 这些PG PIN的层次和坐标与实际条纹位置对应 3. 信号引脚正常输出 4. 两个工具生成的lef一致 | 孙浩 | PASS
29 | extract_lef | testcase/infra/small/extract_lef | 验证 -extractBlockPGPinLayers(-extract_block_pg_pin_layers)提取块内部PG层信息 测试工具是否能自动或根据指定提取块级设计内部的PG引脚层，确保底层电源结构被正确抽象 | 1. 准备一个底层有复杂PG结构的块设计 2. 运行命令：write_lef_abstract -extractBlockPGPinLayers {M1 M2} 3. 检查LEF中是否包含对应层的PG信息 | 1. LEF抽象中包含了M1和M2层的块级PG引脚信息 2. 这些内部PG结构在LEF中以MACRO PIN形式体现，确保顶层在此处有电源连接点 3. 两个工具生成的lef一致 | 孙浩 | PASS
30 | extract_lef | testcase/infra/small/extract_lef | 验证 -portForEachStripePin(-port_for_each_pg_wire) 为每个条纹创建独立端口 测试电源条纹引脚的生成模式，验证是否为每条条纹生成单独的PORT，而非合并为一个整体PIN | 1. 准备一个在M2层有平行VDD条纹的设计 2. 运行命令：write_lef_abstract -stripePin -PGPinLayers M2 -portForEachStripePin 3. 检查LEF文件中的PIN定义 | 1. 在LEF中生成独立的VDD PIN 2. 每个PIN对应一条实际的M2条纹形状 3. 不会将这些条条纹合并成一个大的组合PIN 4. 两个工具生成的lef一致 | 孙浩 | PASS
31 | extract_lef | testcase/infra/small/extract_lef | 完整选项组合测试（模拟复杂Bottom-up流程）。使用一个partition的设计，存在pushdown OBS。 验证所有指定选项协同工作，生成符合预期的简化且精确的LEF抽象 | 1. 准备多层绕线且有顶层电源条纹的块设计，读取partition lef 2. 在顶层做extract_lef，运行命令：write_lef_abstract -specifyTopLayer M2 -stripePin -PGPinLayers M2 -extractBlockPGPinLayers {M1} -portForEachStripePin 3. 全面检查生成的LEF | 1. LEF最高层止于M2及以上信息被截断 2. M5层的电源条纹被转为独立端口的PG PIN 3. M1/M2层的块级PG引脚信息被提取并包含 4. 按要求生成OBS 5. 两个工具生成的lef一致 | 孙浩 | PASS |  |  | 读partition的db还是有问题
32 | write_timing_budget | testcase/infra/small/partition/write_timing_budget/pos004_scanchain | 在top做完placemen后，带scanchian的def，driveTimingbudget然后写出write_timing_budget | 在top做完placemen后，带scanchian的def，driveTimingbudget然后写出write_timing_budget | 1.输出block的sdc，与itools进行比对 2.输出block的timing lib，与itools进行比对 3.输出top和block的mmmc文件，与itools进行比对 | 徐洋 | PASS
33 | write_timing_budget | testcase/infra/small/partition/write_timing_budget/pos001_post_place | 在top做完placement后，driveTimingbudget然后写出write_timing_budget(使用-partition option指定特定的partition) | 在top做完placement后，driveTimingbudget然后写出write_timing_budget | 1.输出block的sdc，与itools进行比对 2.输出block的timing lib，与itools进行比对 3.输出top和block的mmmc文件，与itools进行比对 | 徐洋 | PASS
34 | write_timing_budget | testcase/infra/small/partition/write_timing_budget/pos001_post_route | 在top做完route后，driveTimingbudget然后写出write_timing_budget | 在top做完eGR后，driveTimingbudget然后写出write_timing_budget | 1.输出block的sdc，与itools进行比对 2.输出block的timing lib，与itools进行比对 3.输出top和block的mmmc文件，与itools进行比对 | 徐洋 | PASS
35 | write_timing_budget | testcase/infra/small/partition/write_timing_budget/pos001_post_cts | 在top做完cts后，driveTimingbudget然后写出write_timing_budget | 在top做完cts后，driveTimingbudget然后写出write_timing_budget | 1.输出block的sdc，与itools进行比对 2.输出block的timing lib，与itools进行比对 3.输出top和block的mmmc文件，与itools进行比对 | 徐洋 | PASS
36 | merge_hierarchy | testcase/infra/small/partition/merge_hierachy/pos003_merge_hier_inst_group | 场景1：验证当 -objects 为inst group时，创建新逻辑层次的功能 | 1.前提条件：设计顶层下存在两个1级层次实例 u_cpu 和 u_mem。(做完block的floorplan) 2. 执行命令： createLogicHierarchy -cell "CELL_SYS" -newHinst "u_sys" -objects "{u_cpu u_mem}" 3.验证层次结构：(1)使用 get_cell获取hinst的数量。(2)新block做partition | 1.网表结构变化： - 顶层原有的1级实例 u_cpu 和 u_mem 被移除。 - 顶层新增1级实例 u_sys，其引用单元为 CELL_SYS。 - u_cpu 和 u_mem 变为 u_sys 下的2级实例（即 u_sys/u_cpu, u_sys/u_mem）。 2.使用get_cells检查合并之后的hinst 3.输出def/sdc与itools进行比对 | 徐洋 | PASS
37 | merge_hierarchy | testcase/infra/small/partition/merge_hierachy/pos001_merge_hier_hinst | 场景1：验证当 -objects 为 hierarchy cell + inst group时，创建新逻辑层次的功能 | 1.前提条件：设计顶层下存在两个1级层次实例 u_cpu 和 u_mem。(做完block的floorplan) 2. 执行命令： createLogicHierarchy -cell "CELL_SYS" -newHinst "u_sys" -objects "{u_cpu u_mem}" 3.验证层次结构：(1)使用 get_cell获取hinst的数量。(2)新block做partition | 1.网表结构变化： - 顶层原有的1级实例 u_cpu 和 u_mem 被移除。 - 顶层新增1级实例 u_sys，其引用单元为 CELL_SYS。 - u_cpu 和 u_mem 变为 u_sys 下的2级实例（即 u_sys/u_cpu, u_sys/u_mem）。 2.使用get_cells检查合并之后的hinst 3.输出def/sdc与itools进行比对 | 徐洋 | PASS
38 | merge_hierarchy | testcase/infra/small/partition/merge_hierachy/pos002_merge_scanchain | 场景3：验证合并带有 scan chain 的设计时，创建新逻辑层次的功能 | 1.前提条件：设计已导入且包含 scan chain，合并u_sc_block1 和 u_sc_block2 2. 执行命令： createLogicHierarchy -cell "CELL_SC_TOP" -newHinst "u_sc_top" -objects "{u_sc_block1 u_sc_block2}" 3.验证 Scan Chain 连通性：使用 reportScanChain 或 reportScanCell 命令检查扫描链的完整性。 | 1.网表结构变化： - 新实例 u_sc_top 创建成功，u_sc_block1 和 u_sc_block2 成为其子实例。 2. Scan Chain 保持： - 扫描链连接在逻辑层次重组后保持正确，未出现断连或错乱。 - 新模块 CELL_SC_TOP 自动生成了必要的 scan in/out 端口，使得顶层的扫描链能够正确穿过新的层次边界。 3.使用get_cells检查合并之后的hinst 4.输出def/sdc与itools进行比对 | 徐洋 |  | itools会报错，需要debug原因,无法构造出对应用例场景
39 | merge_hierarchy | testcase/infra/small/partition/merge_hierachy/pos004_merge_multi_power_domain | 场景4：验证合并使用了 CPF 文件（多电源域/电源意图）的设计时，创建新逻辑层次的功能 | 1.前提条件：设计已加载并应用了 CPF（Common Power Format）文件，设定实例 u_domain_a 和 u_domain_b 属于特定的电源域或关断域。 2. 执行命令： createLogicHierarchy -cell "CELL_POWER_TOP" -newHinst "u_power_top" -objects "{hinst1 hinst2}" 3.验证电源意图：使用 report_power_domain 或 get_pg_pins 检查新层次模块的电源引脚及电源域归属。 | 1.网表结构变化： - 新实例 u_power_top 创建成功，包含指定的子实例。 2. CPF 约束保持： - CPF 定义的电源域信息（如电压值、是否属于关断域等）随着实例的移动正确保留在 u_domain_a 和 u_domain_b 上。 - 新逻辑层次 CELL_SC_TOP 自动生成了正确的电源引脚，以确保内部实例的供电逻辑与顶层 CPF 约束一致，无电源连接违例或 PG 引脚缺失。 3.使用get_cells检查合并之后的hinst 4.输出def/sdc与itools进行比对 | 徐洋 | PASS | prime没有找到获取insts power domain信息的命令，itools可以使用get_property获取
40 | change_clone_partition_orient | testcase/infra/small/partition/change_clone_partition_orient | 指定partition进行MX方向旋转 | 1.指定partition进行MX方向旋转 2.使用savePartition写出def | 1.旋转成功 2.partition的def与itools的进行对比通过 | 孙浩 | PASS
41 | change_clone_partition_orient | testcase/infra/small/partition/change_clone_partition_orient | 指定partition进行MX方向旋转，再进行一次R0方向旋转 | 1.指定partition进行一次MX方向旋转，再进行一个R0方向旋转。 2.使用savePartition写出def | 1. 旋转之前就是R0，两次旋转后恢复到R0 2.partition的def与itools的进行对比通过 | 孙浩 | PASS
42 | insert_partition_feedthrough | testcase/infra/small/partition/insert_partition_feedthrough/pos002_all_partition | 如图,设计中存在partitio直接net连接关系，对这样的设计添加feedthrough | 如图,设计中存在partitio直接net连接关系，对这样的设计添加feedthrough 1. 使用了存在一个partition的design进行测试 2.选了一条net测试，使用了nets选项 3. 使用了new_inst_prefix 和 new_net_prefix以保证前缀一致 | 1.写出def与itools进行比对 def一致 2.产生origin_net和new_net的名字映射 并且和itools的一致 3. 产生feedthrough的topology 并且和itools生成的file 一致 | 孙浩 | PASS
43 | insert_partition_feedthrough | testcase/infra/small/partition/insert_partition_feedthrough/pos001_loop_connection | 如图,设计中存在loop net，对这样的设计添加feedthrough 1.-save_net_mapping_file 2.-nets 3.-save_topology_file 4.使用-new_inst_prefix和-new_net_prefix | 如图,设计中存在loop net，对这样的设计添加feedthrough | 写出def与itools进行比对 | 徐洋 | PASS
44 | insert_partition_feedthrough | testcase/infra/small/partition/insert_partition_feedthrough/pos002_all_partition | -both_input_output场景测试(-doubleBuffer) | 1. insert_partition_feedthrough -both_input_output 2. 额外使用了new_inst_prefix 和 new_net_prefix以保证前缀一致 3. 只选了一个net测试，使用的是-nets选项 | 1.input和output端口都会加上buffer 2.写出def与itools进行比对，def一致 | 孙浩 | PASS
45 | insert_partition_feedthrough | testcase/infra/small/partition/insert_partition_feedthrough/pos002_all_partition | -buffer_cells(-buffCell)场景测试 | 1. 指定特定的cell进行insert 2. 额外使用了new_inst_prefix 和 new_net_prefix以保证前缀一致 3. 只选了一个net测试，使用的是-nets选项 | 1.只会使用特定的cell进行添加 2.写出def与itools进行比对，def一致 | 孙浩 | PASS
46 | insert_partition_feedthrough | testcase/infra/small/partition/insert_partition_feedthrough/pos002_all_partition | -check_only(-checkOnly)场景测试 | 使用-check_only进行添加 | 1.只会输出添加报告 2.insert前后def一致 | 孙浩 | PASS
47 | insert_partition_feedthrough | testcase/infra/small/partition/insert_partition_feedthrough/pos002_all_partition | 多个option测试 1.-exclude_net结合-net进行测试 2.-reuseBuffer True测试 3.-route_based 4.使用-new_inst_prefix和-new_net_prefix | 使用-exclude_net继续添加 | 1.-exclude的net不会添加feedthrough。 2.加进buffer的net def与itools一致 | 孙浩 | PASS
48 | insert_partition_feedthrough | testcase/infra/small/partition/insert_partition_feedthrough/pos002_all_partition | -exclude_partitions测试 | -exclude_partition进行测试 | 1.-exclude的partition不会添加feedthrough。 2.insert前后def一致 | 孙浩 | PASS
49 | insert_partition_feedthrough | testcase/infra/small/partition/insert_partition_feedthrough/pos002_all_partition | -no_insert_buffer(-noBuffer) | 1. insert时候使用no_insert_buffer 2. 额外使用了new_inst_prefix和new_net_prefix，保持前缀一致 | 1.不添加buffer 2.尽在netlist里添加assign语句，两个的verilog一致 | 孙浩 | PASS
50 | insert_partition_feedthrough | testcase/infra/small/partition/insert_partition_feedthrough/pos002_all_partition | -reuseBuffer false测试 | 1. insert时候使用-reuse_buffer 2. 额外使用了new_inst_prefix和new_net_prefix，保持前缀一致 | 1.写出def与itools进行比对 | 孙浩 | PASS
51 | delete_all_partition_feedthroughs | testcase/infra/small/partition/delete_all_partition_feedthroughs/pos001 | 用例设计包含多个feedthrough,包括待buffer的feedthrough和routing feddthrough | 使用delete_all_partition_feedthroughs,所有feedthrough被删除 | 输出top的def与itools进行比较 | 徐洋 | PASS
52 | highlight_feedthrough_nets | testcase/infra/small/partition/highlight_feedthrough_nets/pos001 | 读入insert_partition_feedthrough输出的net mapping 使用-net_list指定特定需要highlight的net | 1.insert_partition_feedthrough输出net mapping 2.使用highlight_feedthrough_nets加-net_list选项指定net mapping中需要高亮的net | 指定的net被高亮(找一下是否有命令可以获取到被高亮的net) | 徐洋 | PASS
53 | define_partiton_feedthrough | testcase/infra/small/partition/define_partiton_feedthrough/pos001_forbidden_layer | 1.创建一个routing partition.穿过两个partition区域，使用-forbidden_layer 3 2.创建一个routing partition从core左边缘到core的右边缘，不使用-forbidden_layer(创建placement Island场景) | 1.创建一个routing partition.穿过两个partition区域，使用-forbidden_layer 3 2.创建一个routing partition从core左边缘到core的有边缘，不使用-forbidden_layer | 1.创建的feedthrough不包含layer 3层 2.创建的feedthrough包含所有层 3.输出top的def与itools golden比对 | 徐洋 | PASS |  | 154/155
54 | write_partition | testcase/infra/small/partition/write_partition/pos001_read_db | 1.设计存在多个partition。 2.吐出partition db和db文件 3.读取db文件成功无报错 | 1.设计存在多个partition。 2.吐出partition db和db文件 3.读取db文件成功无报错 | 读取db文件成功无报错 | 徐洋 | PASS |  | 156
55 | align_partition_clone | testcase/infra/small/partition/align_partition_clone/pos001_no_option | partition中存在clone partition,clone partition的位置不是完美嵌入power rail的,align partition发生位移 | 1.define partition 2.align_partition_clone 3.assignPartitionPin 4.SavePartition | 1.align之后clone partition的在top的位置发生改变 2.top def与itools比较通过 | 徐洋 | PASS
56 | align_partition_clone | testcase/infra/small/partition/align_partition_clone/pos002_check_only | 使用-check_only选项，align partition不发生位移 | 1.define partition 2.align_partition_clone 3.assignPartitionPin 4.SavePartition | 1.对比一份不经过align的top def.无diff | 徐洋 | PASS